## Work
5V 1A LQ SMPS BOM
SL | NAME | SPEC./MODEL NO. | Manuf. Part No | Mount type | POSITION | USED QTY | REMARK | order qty(pcs)
1 | Resistance | 2.2Ω 1/2W | KNP1/2W-2Ω2±5%-XT52 | TH | F1 | 1 |  | 100000
2 | Rectifier |  | MB10F | SMD |  | 1 | LCSC | 100000
3 | Diode |  | FR107(RS1M) | SMD | D5 | 1 | LCSC | 100000
4 | Diode |  | SS54 | SMD | D6 | 1 | LCSC | 100000
5 | Electrolytic Capacitor | 15uF/400V | 87EC0514 | TH | C1 | 1 |  | 100000
6 | Electrolytic Capacitor | 22uF/16V | KS226M016C07RR0VH2FP0 | TH | C3 | 1 |  | 100000
7 | Electrolytic Capacitor | 1000uF/16V |  | TH | C5 | 1 | LxD=8x6.5 , Pitch=3.5 | 100000
8 | Ceramic Capacitor | 2G103 |  | TH | C4 | 1 |  | 100000
9 | Y Capacitor | 102 1KV |  | TH | C7 | 1 |  | 100000
10 | Capacitor | 10Pf 25V | 0603CG100J250NT | SMD | C2 | 1 | C_0603 | 100000
11 | Resistance | 2.2M | HP03W5J0225T5E | SMD | R1 | 1 | R_0603 | 100000
12 | Resistance | 100K | ESR03EZPF1003 | SMD | R6 | 1 | R_0603 | 100000
13 | Resistance | 47Ω | AECR0603F47R0K9 | SMD | R5 | 1 | R_0603 | 100000
14 | Resistance | 0.5 | FRL0603FR500TS | SMD | R2 | 1 | 1% accuracy_R_0603 | 100000
15 | Resistance | 250K | ARG05FTC2503N | SMD | R4 | 1 | 1% accuracy_R_0805 | 100000
16 | Resistance | 8K | RT0603BRE078KL | SMD | R3 | 1 | 1% accuracy_R_0603 | 100000
17 | Resistance | 1K | FRC0603J102 TS | SMD | R7 | 1 |  | 100000
18 | IC | DK912 |  | SMD | U1 | 1 | SOP-8 | 100000
19 | Transformer | EE19 |  | TH | T1 | 1 | EE19(2+2) Primary: 136, Secondary: 9, L= 1.2~1.4mH Input Voltage: 85V-264V Output Voltage: 5V usecase: 5V 1A/2A Adapter | 100000
20 | Connector |  |  | TH | J1, J2 | 2 | AC metal terminal | 200000
21 | LED | 3mm 3pin RG Red Green Bi-Colors Common Cathode | XL-A324SURSYGW | TH | LED1 | 1 | Not connected=>Green Connected => Red | 100000 | Datasheet
22 | Resistance | 47K | 0603WAJ0473T5E | SMD | LEDc | 1 | R_0603 | 100000
23 | Resistance | 220Ω | 0603WAJ0221T5E | SMD | LEDa | 1 | R_0603 | 100000